## monezor
Id	Designator	Package	Quantity	Designation	Supplier and ref
1	C1,C2	C_0805	2	22p
2	C3,C5,C7,C12,C13	C_0805	5	100n
3	C10,C14	C_0805	2	2u2
4	C16,C17	C_0805	2	1u
5	D1	D_0805	1	D_Schottky
6	F1	D_0805	1	Polyfuse_Small
7	J1	Pin_Header_Straight_1x06_Pitch2.54mm	1	Conn_01x06
8	R2	R_0805	1	12k
9	R3	R_0805	1	22k
10	R4	R_0805	1	1k5
11	R5,R6	R_0805	2	22R
12	SW1,SW2	SW_SPST_EVPBF	2	SW_Push
13	U4	SOT-23	1	MCP1703A-3302_SOT23
14	J3	Pin_Header_Straight_1x07_Pitch2.54mm	1	Conn_01x07
15	TP1,TP2,TP3,TP4,TP5,TP6	Pin_Header_Straight_1x01_Pitch1.00mm	6	TEST
16	U2	TQFP-64_10x10mm_Pitch0.5mm	1	STM32F205RET6
17	R1,R7	R_0805	2	4k7
18	J2	USB_C_Receptacle_Amphenol_12401548E4-2A	1	USB_C_Receptacle
19	R8	SMD_0805_bottom	1	390k
20	U1	SOIC-8_bottom_3.9x4.9mm_Pitch1.27mm	1	ATAES132A
21	U3	SOIC-8_bottom_3.9x4.9mm_Pitch1.27mm	1	ATECC508A
22	U5	SOIC-8_bottom_3.9x4.9mm_Pitch1.27mm	1	ATECC108A
23	U6	SOIC-8_bottom_3.9x4.9mm_Pitch1.27mm	1	ATSHA204A
24	C4,C6,C8,C9,C11	SMD_C_0805_bottom	5	100n
25	C15,C18,C19,C20	SMD_C_0805_bottom	4	2u2
26	SJ1,SJ2,SJ3,SJ4,SJ5,SJ6,SJ7,SJ8	SMD_C_0805_bottom	8	solder_jumper
27	U7	oled_display128x64_bottom	1	OLED_128x64
28	Y1	Crystal_HC52-8mm_Vertical	1	8MHz